## m7a
IMS - Phase 2
Model Descriptor : USSA07A - Appended with Keel 0013 and Rudder 0013
Test Date : August 2002
861.7 | Weight [kg]
-0.684 | Heel Axis above Flotation [m]
-0.076 | Dyno Roll Moment Axis above Heel Axis(NRC/IMD) [m]
-0.208 | Yaw Axis relative to Stn 5.0 [m]
0 | Add. Vertical Force Z Arm [m]
0 | Add. Vertical Force Y Arm [m]
0 | Model Add. VF Y Arm at 15.0 deg heel [m]
0 | Model Add. VF Y Arm at 25.0 deg heel [m]
238 | Total Number of Studs
58 | Canoe Body Stud Count
94 | Fin Stud Count
86 | Rudder Stud Count
0 | Wing Stud Count
0 | Bulb Stud Count | [21 empty] | Yaw-Korrektur
-0.957 | Sinkage measurement from Stn 5 | [21 empty] | stimmt alles
Y/N | test | heel | yaw | rud | tab | TM(Nm) | VF(N) | Vm(m/s) | Drag(N) | Lift(N) | RollM(Nm) | YawM(Nm) | SinkD | Trim | TempC | TrimI | VF+(N) | RMcor(Nm) | YMcor(Nm) | SinkT | Comment
N | ussa07a_003 | 0 | 0 | 0 | 0 | 0 | 0 | 2.6741 | 120.94 | 2.79 | 4.33 | 2.93 | 17.08 | 0.28 | 18.8 | 0.32 | 0 | 2.21 | 2.35 | 17.79 | Keel Qual |  | 0.99986
N | ussa07a_004 | 0 | 0 | 0 | 0 | 0 | 0 | 2.6758 | 120.47 | 3.64 | 5.26 | 4.03 | 16.75 | 0.28 | 18.8 | 0.32 | 0 | 2.5 | 3.27 | 17.33 | Keel Qual |  | 1.0009
N | ussa07a_005 | 0 | -1 | 0 | 0 | 0 | 0 | 2.6752 | 121.3 | -240.75 | -323.72 | -101.11 | 16.73 | 0.28 | 18.8 | 0.32 | 0 | -139.17 | -50.6 | 17.37 | Keel Qual |  | 1
N | ussa07a_006 | 0 | 1 | 0 | 0 | 0 | 0 | 2.6751 | 122.83 | 232.59 | 313.21 | 103.97 | 16.54 | 0.28 | 18.8 | 0.32 | 0 | 134.84 | 55.15 | 17.15 | Keel Qual |  | 1.0001
N | ussa07a_007 | 0 | 0 | 0 | 0 | 0 | 0 | 2.6741 | 120.88 | 21.66 | 30.16 | 9.62 | 16.91 | 0.27 | 18.8 | 0.32 | 0 | 13.7 | 5.12 | 17.68 | Keel Qual |  | 0.99897
N | ussa07a_008 | 0 | 0 | 0 | 0 | 285 | 0 | 2.674 | 133.56 | 1.84 | 4.21 | -1.82 | 16.86 | 0.17 | 18.8 | 0.22 | 0 | 2.81 | -2.2 | 17.7 | Rudder Qual |  | 1.0012
N | ussa07a_009 | 0 | 0 | 0 | 0 | 285 | 0 | 2.6724 | 133.68 | 3.1 | 5.58 | -1.99 | 16.6 | 0.16 | 18.8 | 0.21 | 0 | 3.22 | -2.63 | 17.36 | Rudder Qual |  | 1.0018
N | ussa07a_010 | 0 | 0 | 0 | 0 | 285 | 0 | 2.6713 | 132.39 | 3.17 | 6.32 | -1.27 | 16.28 | 0.16 | 18.8 | 0.21 | 0 | 3.91 | -1.93 | 17.12 | Rudder Qual |  | 0.99967
N | ussa07a_011 | 0 | -1 | 0 | 0 | 285 | 0 | 2.6737 | 134.27 | -262.25 | -347.47 | 41.7 | 16.46 | 0.16 | 18.8 | 0.21 | 0 | -146.42 | 96.73 | 17.24 | Rudder Qual |  | 0.99997
N | ussa07a_012 | 0 | 1 | 0 | 0 | 285 | 0 | 2.6737 | 134.47 | 238.42 | 321.97 | -45.01 | 16.48 | 0.16 | 18.8 | 0.21 | 0 | 139.02 | -95.08 | 17.24 | Rudder Qual |  | 1
N | ussa07a_013 | 0 | 2 | 0 | 0 | 285 | 0 | 2.6744 | 142.19 | 547.1 | 724.71 | -57.74 | 17.04 | 0.17 | 18.8 | 0.21 | 0 | 305.39 | -172.5 | 17.81 | Rudder Qual |  | 1
N | ussa07a_014 | 0 | 4 | 0 | 0 | 285 | 0 | 2.6734 | 166.08 | 1173.99 | 1548.41 | -10.86 | 17.84 | 0.18 | 18.8 | 0.21 | 0 | 649.55 | -256.86 | 18.38 | Rudder Qual |  | 1
N | ussa07a_015 | 0 | 0 | 0 | 0 | 285 | 0 | 2.6738 | 133.54 | 6.12 | 11.16 | 0.29 | 16.18 | 0.17 | 18.8 | 0.21 | 0 | 6.51 | -0.98 | 16.75 | Rudder Qual |  | 1.003
N | ussa07a_016 | 0 | 0 | 0 | 0 | 285 | 0 | 2.6739 | 133.69 | -13.54 | -15.72 | 3.04 | 16.23 | 0.17 | 18.8 | 0.2 | 0 | -5.43 | 5.86 | 16.84 | Rudder Qual |  | 0.99937
N | ussa07a_017 | 0 | 0 | 0 | 0 | 285 | 0 | 2.6724 | 133.4 | -2.51 | -0.66 | 1.27 | 16.16 | 0.17 | 18.8 | 0.21 | 0 | 1.25 | 1.8 | 16.79 | Rudder Qual |  | 0.9956
Q | ussa07a_018 | 0 | 0 | 0 | 0 | 174 | 0 | 1.852 | 61.51 | 4.43 | 4.74 | -1.04 | 6.42 | 0.22 | 18.8 | 0.26 | 0 | 1.37 | -1.96 | 7.14 | OK |  | 1.0007
Q | ussa07a_019 | 0 | 0 | 0 | 0 | 222 | 0 | 2.0544 | 76.39 | 0.2 | 1.32 | -2.03 | 8.46 | 0.19 | 18.8 | 0.23 | 0 | 1.17 | -2.07 | 9.11 | OK |  | 1.0008
Q | ussa07a_020 | 0 | 0 | 0 | 0 | 269 | 0 | 2.2627 | 90.86 | 3.96 | 7.68 | -1.27 | 11.2 | 0.17 | 18.8 | 0.21 | 0 | 4.67 | -2.09 | 11.91 | OK |  | 1.0018
Y | ussa07a_021 | 0 | 0 | 0 | 0 | 333 | 0 | 2.4664 | 111.01 | 4.64 | 7.92 | -2.24 | 14.04 | 0.14 | 18.8 | 0.18 | 0 | 4.4 | -3.21 | 14.65 | OK |  | 0.99848
Q | ussa07a_022 | 0 | 0 | 0 | 0 | 412 | 0 | 2.6713 | 133.31 | 4.14 | 7.19 | -1.17 | 17.19 | 0.11 | 18.8 | 0.15 | 0 | 4.04 | -2.03 | 17.99 | OK |  | 1.0006
Y | ussa07a_023 | 0 | 0 | 0 | 0 | 507 | 0 | 2.8791 | 164.8 | 3.86 | 7.36 | -0.53 | 21.37 | 0.08 | 18.8 | 0.1 | 0 | 4.43 | -1.33 | 21.64 | OK |  | 1.0022
Y | ussa07a_024 | 0 | 0 | 0 | 0 | 666 | 0 | 3.0846 | 211.22 | 4.99 | 9.27 | -4.19 | 26.82 | 0.12 | 18.8 | 0.03 | 0 | 5.48 | -5.23 | 25.25 | OK |  | 0.9996
Y | ussa07a_025 | 0 | 0 | 0 | 0 | 919 | 0 | 3.291 | 276.26 | 4.88 | 10.19 | -4.19 | 35.07 | 0.22 | 18.8 | -0.09 | 0 | 6.48 | -5.21 | 29.8 | OK |  | 0.99905
Y | ussa07a_026 | 0 | 0 | 0 | 0 | 1220 | 0 | 3.4958 | 354.93 | 7.17 | 12.46 | -5.33 | 43.82 | 0.39 | 18.8 | -0.22 | 0 | 7.01 | -6.82 | 33.64 | OK |  | 1.0002
Y | ussa07a_027 | 0 | 0 | 0 | 0 | 1521 | 0 | 3.6989 | 438.57 | 5.25 | 10.78 | -0.13 | 51.92 | 0.62 | 18.8 | -0.37 | 0 | 6.79 | -1.22 | 35.48 | OK |  | 1.0016
Y | ussa07a_028 | 0 | 0 | 0 | 0 | 1759 | 0 | 3.9071 | 518.52 | 6.22 | 11.85 | 1.52 | 58.12 | 0.85 | 18.8 | -0.48 | 0 | 7.12 | 0.23 | 35.99 | OK |  | 0.98365 | 0.22624
Y | ussa07a_029 | 0 | 0 | 0 | 0 | 1997 | 0 | 4.1132 | 591.66 | 8.03 | 15.2 | -0.55 | 63.23 | 1.05 | 18.8 | -0.59 | 0 | 9.09 | -2.22 | 35.8 | OK |  | 1.0001 | -2.2202
Y | ussa07a_030 | 0 | 0 | 0 | 0 | 2282 | 0 | 4.5241 | 712.77 | 4.67 | 10.36 | -4.61 | 65.97 | 1.34 | 18.8 | -0.74 | 0 | 6.81 | -5.58 | 31.36 | OK |  | 1.0002 | -5.5814
Y | ussa07a_031 | 0 | 0 | 0 | 0 | 2647 | 0 | 4.9338 | 818.56 | -2.86 | 3.43 | -3.71 | 67.75 | 1.39 | 18.8 | -0.93 | 0 | 5.6 | -3.12 | 28.93 | OK |  | 0.99844 | -3.1151
N | ussa07a_032 | 0 | 0 | 0 | 0 | 412 | 0 | 2.6733 | 135.32 | 3.78 | 6.91 | -0.74 | 17.56 | 0.1 | 18.8 | 0.15 | 0 | 4.03 | -1.52 | 18.42 | Tank Stability |  | 1.0041 | -1.5262
N | ussa07a_033 | 0 | 0 | 0 | 0 | 412 | 0 | 2.6743 | 134.76 | 3.72 | 5.86 | -0.94 | 17.36 | 0.11 | 18.8 | 0.15 | 0 | 3.03 | -1.72 | 18.12 | Tank Stability |  | 0.99637 | -1.7138
N | ussa07a_034 | 0 | 0 | 0 | 0 | 412 | 0 | 2.6729 | 134.38 | 1.22 | 4.1 | -0.78 | 17.33 | 0.1 | 18.8 | 0.15 | 0 | 3.17 | -1.03 | 18.05 | Tank Stability |  | 1.0037 | -1.0338
Q | ussa07a_035 | 0 | 0 | 0 | 0 | 412 | 0 | 2.6713 | 133.82 | 2.79 | 5.64 | -0.78 | 17.34 | 0.1 | 18.8 | 0.15 | 0 | 3.52 | -1.36 | 18.25 | OK |  | 1.0002 | -1.3603
Q | ussa07a_036 | 0 | 0 | 0 | 0 | 174 | 0 | 1.8512 | 59.47 | 0.33 | 2.82 | -0.86 | 6.12 | 0.21 | 18.8 | 0.24 | 0 | 2.57 | -0.93 | 6.6 | Repeat |  | 0.99854 | -0.92864
Q | ussa07a_037 | 0 | 0 | 0 | 0 | 222 | 0 | 2.0567 | 75.31 | 0.84 | 3.75 | -0.61 | 7.85 | 0.21 | 18.8 | 0.24 | 0 | 3.11 | -0.78 | 8.32 | Repeat |  | 1.0061 | -0.78472
Q | ussa07a_038 | 0 | 0 | 0 | 0 | 269 | 0 | 2.2622 | 90.98 | -0.22 | 2.8 | -1.56 | 10.56 | 0.18 | 18.8 | 0.21 | 0 | 2.96 | -1.51 | 11.13 | Repeat |  | 1.0028 | -1.5142
N | ussa07a_040 | 0 | 0 | 0 | 0 | 412 | 0 | 2.6743 | 133.71 | 1.36 | 3.82 | 0.8 | 16.63 | 0.11 | 18.8 | 0.15 | 0 | 2.78 | 0.51 | 17.38 | Roughup |  | 1.014 | 0.51712
N | ussa07a_041 | 0 | 0 | 0 | 0 | 412 | 0 | 2.6739 | 133.16 | 0.71 | 3.21 | 0.86 | 16.61 | 0.1 | 18.8 | 0.16 | 0 | 2.67 | 0.71 | 17.51 | Roughup |  | 1.0033
Q | ussa07a_042 | 0 | 0 | 0 | 0 | 412 | 0 | 2.6756 | 132.48 | 1.4 | 3.97 | 0.47 | 16.58 | 0.1 | 18.8 | 0.15 | 0 | 2.91 | 0.18 | 17.49 | Repeat |  | 0.99333
Y | ussa07a_045 | 0 | 1 | 1 | 0 | 222 | 0 | 2.0544 | 77.46 | 230.5 | 297.26 | -103.84 | 8.46 | 0.19 | 18.8 | 0.23 | 0 | 121.08 | -152.06 | 9.2 | OK |  | 0.99999
Y | ussa07a_046 | 0 | 2 | 2 | 0 | 222 | 0 | 2.0555 | 83.5 | 435.96 | 560.45 | -244.89 | 8.69 | 0.19 | 18.8 | 0.24 | 0 | 227.11 | -336.12 | 9.58 | OK |  | 1
Y | ussa07a_047 | 0 | 3 | 3 | 0 | 222 | 0 | 2.0575 | 91.33 | 663.53 | 850 | -398.95 | 9.49 | 0.19 | 18.8 | 0.24 | 0 | 342.78 | -537.77 | 10.29 | OK |  | 1
Y | ussa07a_048 | 0 | 4 | 4 | 0 | 238 | 0 | 2.0543 | 104.4 | 889.36 | 1141.28 | -555.88 | 9.71 | 0.18 | 18.8 | 0.22 | 0 | 461.47 | -741.93 | 10.34 | OK |  | 1
Y | ussa07a_049 | 0 | 5 | 5 | 0 | 238 | 0 | 2.0569 | 122.52 | 1085.66 | 1394.16 | -717.69 | 9.88 | 0.19 | 18.8 | 0.22 | 0 | 564.09 | -944.87 | 10.42 | Stall? |  | 1
Q | ussa07a_050 | 0 | 6 | 6 | 0 | 238 | 0 | 2.0564 | 143.17 | 1286.84 | 1655.91 | -856.09 | 10.7 | 0.2 | 18.8 | 0.23 | 0 | 671.9 | -1125.4 | 11.24 | Average - someth | ing odd - Repeat | 1
Q | ussa07a_051 | 0 | 6 | 6 | 0 | 460 | 0 | 2.0564 | 143.9 | 1281.3 | 1647 | -855.48 | 10.14 | 0.2 | 18.8 | 0.23 | 0 | 667.12 | -1123.66 | 10.65 | Average -use thi | s one? | 1
N | ussa07a_052 | 0 | 6 | 6 | 0 | 460 | 0 | 2.6738 | 248.98 | 2168.39 | 2770.55 | -1277.51 | 19.84 | 0.08 | 18.8 | 0.11 | 0 | 1111.82 | -1731.48 | 20.44 | SVF saturated -d | on't use | 1
Y | ussa07a_053 | 0 | 6 | 6 | 0 | 460 | 0 | 2.6734 | 250.1 | 2134.23 | 2750.01 | -1274.46 | 18.76 | 0.09 | 18.8 | 0.11 | 0 | 1117.01 | -1721.38 | 19.07 | OK PGA=1 on SVF |  | 1
Y | ussa07a_054 | 0 | 5 | 5 | 0 | 444 | 0 | 2.6742 | 215.03 | 1786.08 | 2300.29 | -1048.85 | 18.62 | 0.09 | 18.8 | 0.14 | 0 | 933.79 | -1422.84 | 19.36 | OK PGA=2 on SVF |  | 1
Y | ussa07a_055 | 0 | 4 | 4 | 0 | 428 | 0 | 2.6733 | 186.93 | 1444.18 | 1858.52 | -844.52 | 18.32 | 0.09 | 18.8 | 0.14 | 0 | 753.7 | -1146.89 | 19.18 | OK |  | 1
Y | ussa07a_056 | 0 | 3 | 3 | 0 | 412 | 0 | 2.6723 | 164.86 | 1085.54 | 1397.64 | -622.51 | 17.99 | 0.1 | 18.8 | 0.15 | 0 | 567.2 | -849.78 | 18.82 | OK |  | 1
Y | ussa07a_057 | 0 | 2 | 2 | 0 | 412 | 0 | 2.6738 | 148.91 | 731.23 | 943.64 | -397.43 | 17.56 | 0.11 | 18.8 | 0.15 | 0 | 384.3 | -550.51 | 18.33 | OK |  | 1
Y | ussa07a_058 | 0 | 1 | 1 | 0 | 412 | 0 | 2.6713 | 139.09 | 358.24 | 466.32 | -187.24 | 17.28 | 0.11 | 18.8 | 0.16 | 0 | 192.26 | -262.24 | 18.12 | OK |  | 1
Y | ussa07a_059 | 0 | 1 | 1 | 0 | 919 | 0 | 3.2909 | 288.9 | 552.27 | 709.62 | -289.28 | 35.63 | 0.26 | 18.8 | -0.09 | 0 | 286.14 | -405.18 | 29.83 | OK |  | 1
Y | ussa07a_060 | 0 | 2 | 2 | 0 | 919 | 0 | 3.2915 | 302.2 | 1132.78 | 1444.16 | -594.23 | 35.76 | 0.26 | 18.8 | -0.09 | 0 | 575.75 | -831.9 | 29.89 | OK |  | 1
Y | ussa07a_061 | 0 | 3 | 3 | 0 | 935 | 0 | 3.2908 | 326.34 | 1677.1 | 2136.86 | -944.31 | 36.99 | 0.22 | 18.8 | -0.1 | 0 | 851.04 | -1296.22 | 31.63 | OK |  | 1
N | ussa07a_062 | 0 | 4 | 4 | 0 | 967 | 0 | 3.2879 | 362.13 | 2216.85 | 2809.9 | -1283.43 | 37.85 | 0.2 | 18.8 | -0.12 | 0 | 1110 | -1748.67 | 32.43 | SVF saturated - | don't use | 1
Y | ussa07a_063 | 0 | 4 | 4 | 0 | 935 | 0 | 3.2887 | 361.5 | 2205.24 | 2813.56 | -1287.26 | 36.96 | 0.23 | 18.8 | -0.12 | 0 | 1122.5 | -1750.08 | 31.04 | OK PGA=1 on SVF |  | 1
N | ussa07a_064 | 15 | 0 | 0 | 0 | 396 | 0 | 2.6725 | 133.91 | -9.58 | 10.93 | 306.96 | 16.66 | -0.1 | 18.8 | -0.07 | 0 | 18.45 | 308.96 | 17.16 | Roughup PGA=2 on | SVF | 0.99998
Y | ussa07a_065 | 15 | 0 | 0 | 0 | 174 | 0 | 1.8508 | 61.19 | -7.86 | 2.66 | 139.43 | 7.13 | 0 | 18.8 | 0.03 | 0 | 8.83 | 141.07 | 7.67 | OK |  | 0.99996
Y | ussa07a_066 | 15 | 0 | 0 | 0 | 206 | 0 | 2.056 | 76.21 | -20.45 | -10.69 | 166.92 | 8.5 | -0.02 | 18.8 | 0.01 | 0 | 5.34 | 171.18 | 9 | OK |  | 0.99996
Y | ussa07a_067 | 15 | 0 | 0 | 0 | 269 | 0 | 2.2622 | 92.45 | -17.29 | -5.16 | 209.23 | 10.67 | -0.04 | 18.8 | -0.02 | 0 | 8.4 | 212.83 | 11.1 | OK |  | 0.99998
Y | ussa07a_068 | 15 | 0 | 0 | 0 | 333 | 0 | 2.4685 | 111.03 | -19.82 | -5.52 | 260.99 | 13.35 | -0.07 | 18.8 | -0.05 | 0 | 10.02 | 265.11 | 13.74 | OK |  | 1
Q | ussa07a_069 | 15 | 0 | 0 | 0 | 396 | 0 | 2.6744 | 132.56 | -25.3 | -10.28 | 305.57 | 16.4 | -0.1 | 18.8 | -0.08 | 0 | 9.56 | 310.84 | 16.76 | OK |  | 0.99998
Y | ussa07a_070 | 15 | 0 | 0 | 0 | 491 | 0 | 2.8784 | 163.67 | -33.72 | -20.07 | 329.64 | 21.51 | -0.12 | 18.8 | -0.12 | 0 | 6.36 | 336.65 | 21.43 | OK |  | 1
Y | ussa07a_071 | 15 | 0 | 0 | 0 | 666 | 0 | 3.0832 | 210.41 | -36.97 | -25.81 | 331.25 | 27.44 | -0.09 | 18.8 | -0.2 | 0 | 3.18 | 338.94 | 25.6 | OK |  | 1
Y | ussa07a_072 | 15 | 0 | 0 | 0 | 903 | 0 | 3.2896 | 275.7 | -33.93 | -28.21 | 314.59 | 35.05 | 0.02 | 18.8 | -0.32 | 0 | -1.6 | 321.64 | 29.51 | OK |  | 1
Y | ussa07a_073 | 15 | 0 | 0 | 0 | 1189 | 0 | 3.4955 | 353.13 | -21.55 | -20.18 | 300.54 | 43.08 | 0.19 | 18.8 | -0.45 | 0 | -3.28 | 305.02 | 32.39 | OK |  | 1
Y | ussa07a_074 | 15 | 0 | 0 | 0 | 1490 | 0 | 3.7 | 436.72 | -8.46 | -6.93 | 329.25 | 51.51 | 0.4 | 18.8 | -0.59 | 0 | -0.29 | 331.01 | 34.97 | OK |  | 1
Y | ussa07a_075 | 15 | 0 | 0 | 0 | 1712 | 0 | 3.907 | 515.79 | 15.97 | 17.49 | 360.08 | 57.42 | 0.63 | 18.8 | -0.7 | 0 | 4.96 | 356.76 | 35.26 | OK |  | 1
Q | ussa07a_076 | 15 | 0 | 0 | 0 | 1949 | 0 | 4.1136 | 587.7 | 33.3 | 32.84 | 442.6 | 62.04 | 0.82 | 18.8 | -0.82 | 0 | 6.73 | 435.67 | 34.66 | OK |  | 1
Q | ussa07a_077 | 15 | 0 | 0 | 0 | 2092 | 0 | 4.5237 | 708.96 | 119.17 | 122.18 | 591.8 | 64.29 | 1.2 | 18.8 | -0.87 | 0 | 28.73 | 567.01 | 29.68 | OK |  | 1
Q | ussa07a_078 | 15 | 0 | 0 | 0 | 2203 | 0 | 4.9339 | 812.3 | 224.58 | 230.33 | 751.46 | 64.21 | 1.41 | 18.8 | -0.94 | 0 | 54.22 | 704.74 | 25 | OK |  | 1
N | ussa07a_079 | 15 | 3 | 3 | 0 | 396 | 262 | 2.6724 | 158.25 | 909.61 | 1240.56 | -134.06 | 12.83 | -0.21 | 18.8 | -0.1 | 0 | 521.79 | -324.72 | 14.79 | Side force check | run | 1
N | ussa07a_080 | 15 | 5 | 5 | 0 | 412 | 440 | 2.6741 | 205.53 | 1621.82 | 2189.99 | -505.25 | 10.25 | -0.31 | 18.8 | -0.12 | 0 | 909.07 | -845.03 | 13.51 | Side force check | run | 1
Y | ussa07a_081 | 15 | 5 | 5 | 0 | 222 | 262 | 2.5587 | 186.79 | 1440.39 | 1953.99 | -490.54 | 8.65 | -0.19 | 18.8 | -0.02 | 0 | 816.07 | -792.39 | 11.42 | Wrong speed - mo | del set for run 24.5 | 1
N | ussa07a_082 | 15 | 3 | 3 | 0 | 222 | 156 | 2.0573 | 92.82 | 559.72 | 765.46 | -159.47 | 7.01 | -0.09 | 18.8 | 0 | 0 | 323.37 | -276.74 | 8.46 | Side force check | run | 1
N | ussa07a_083 | 15 | 5 | 5 | 0 | 222 | 262 | 2.0553 | 120.54 | 963.6 | 1302.02 | -413.63 | 5.09 | -0.14 | 18.8 | -0.02 | 0 | 541.08 | -615.48 | 7.07 | Side force check | run | 1
Q | ussa07a_084 | 15 | 0 | 0 | 0 | 1949 | 0 | 4.1109 | 592.2 | 45.79 | 51.08 | 462.29 | 62.56 | 0.84 | 18.8 | -0.81 | 0 | 15.17 | 452.76 | 35.05 | Average - |  | 1
Q | ussa07a_085 | 15 | 0 | 0 | 0 | 2203 | 0 | 4.523 | 714.21 | 61.55 | 52.14 | 609.16 | 65.47 | 1.14 | 18.8 | -0.95 | 0 | 3.88 | 596.36 | 30.6 | Average - |  | 1
Q | ussa07a_086 | 15 | 0 | 0 | 0 | 2536 | 0 | 4.9345 | 820.06 | 172.54 | 163.42 | 785.36 | 65.96 | 1.26 | 18.8 | -1.11 | 0 | 28.12 | 749.47 | 26.38 | Average - |  | 1
Q | ussa07a_087 | 15 | 0 | 0 | 0 | 2536 | 0 | 2.6742 | 132.45 | -15.9 | 2.07 | 314.88 | 17.19 | -0.1 | 18.8 | -0.07 | 0 | 14.54 | 318.19 | 17.61 | Check run error | in logged value for TM | 0.99999
Y | ussa07a_088 | 15 | 1 | 1 | 0 | 206 | 44 | 2.0563 | 77.95 | 167.85 | 240.43 | 90.01 | 8.1 | -0.03 | 18.8 | 0.01 | 0 | 107.76 | 54.82 | 8.82 | OK |  | 0.99999
Y | ussa07a_089 | 15 | 2 | 2 | 0 | 222 | 102 | 2.0567 | 83.4 | 363.18 | 502.71 | -20.6 | 6.81 | -0.06 | 18.8 | 0 | 0 | 215.82 | -96.71 | 7.83 | OK |  | 0.99991
Y | ussa07a_090 | 15 | 3 | 3 | 0 | 222 | 156 | 2.0553 | 91.66 | 582.13 | 792.59 | -147.57 | 5.34 | -0.07 | 18.8 | 0 | 0 | 332.99 | -269.48 | 6.55 | OK |  | 1
Y | ussa07a_091 | 15 | 4 | 4 | 0 | 222 | 214 | 2.056 | 103.79 | 792.17 | 1071.59 | -285.39 | 5.45 | -0.1 | 18.8 | 0 | 0 | 446.26 | -451.27 | 7.04 | OK |  | 0.99999
Y | ussa07a_092 | 15 | 5 | 5 | 0 | 222 | 267 | 2.0552 | 119.16 | 997.42 | 1344.46 | -415.63 | 4.51 | -0.12 | 18.8 | 0 | 0 | 557.19 | -624.47 | 6.47 | OK |  | 0.99999
Y | ussa07a_093 | 15 | 6 | 6 | 0 | 238 | 325 | 2.056 | 139.35 | 1175.58 | 1582.85 | -541.43 | 4.11 | -0.14 | 18.8 | -0.01 | 0 | 654.68 | -787.64 | 6.39 | OK - Stall? |  | 1
Y | ussa07a_094 | 15 | 6 | 6 | 0 | 428 | 543 | 2.6739 | 239.28 | 1889.08 | 2550.14 | -694.22 | 9.12 | -0.32 | 18.7 | -0.1 | 0 | 1057.35 | -1090.2 | 12.83 | OK |  | 1
Y | ussa07a_095 | 15 | 5 | 5 | 0 | 412 | 449 | 2.6751 | 207.97 | 1553.76 | 2102.95 | -523.93 | 10.24 | -0.27 | 18.7 | -0.09 | 0 | 875.03 | -849.65 | 13.29 | OK |  | 1
Y | ussa07a_096 | 15 | 4 | 4 | 0 | 412 | 360 | 2.6744 | 181.5 | 1240.16 | 1683.86 | -351.24 | 11.17 | -0.24 | 18.7 | -0.09 | 0 | 703.86 | -611.2 | 13.67 | OK |  | 1
Y | ussa07a_097 | 15 | 3 | 3 | 0 | 396 | 267 | 2.6739 | 160.51 | 939.21 | 1279.5 | -173.63 | 12.28 | -0.2 | 18.7 | -0.09 | 0 | 537.46 | -370.46 | 14.15 | OK |  | 1
Y | ussa07a_098 | 15 | 2 | 2 | 0 | 396 | 178 | 2.6724 | 145.23 | 606.35 | 834.81 | 35.27 | 13.78 | -0.16 | 18.7 | -0.08 | 0 | 355.67 | -91.83 | 15.03 | OK |  | 0.99998
Y | ussa07a_099 | 15 | 1 | 1 | 0 | 396 | 89 | 2.6712 | 136.28 | 295.34 | 419.29 | 175.24 | 14.79 | -0.13 | 18.7 | -0.08 | 0 | 185.88 | 113.33 | 15.63 | OK |  | 0.99995
Y | ussa07a_100 | 15 | 1 | 1 | 0 | 903 | 138 | 3.288 | 287.45 | 455.5 | 619.62 | 56.89 | 33.47 | -0.03 | 18.7 | -0.32 | 0 | 258.57 | -38.88 | 28.65 | OK |  | 1.0001
Y | ussa07a_101 | 15 | 2 | 2 | 0 | 903 | 280 | 3.2887 | 303.08 | 964.89 | 1291.88 | -211.75 | 31.61 | -0.08 | 18.7 | -0.32 | 0 | 527.45 | -414.53 | 27.61 | OK |  | 0.99999
Y | ussa07a_102 | 15 | 3 | 3 | 0 | 919 | 423 | 3.2897 | 326.5 | 1487.11 | 1980.05 | -483.76 | 28.87 | -0.15 | 18.7 | -0.34 | 0 | 802.17 | -796.2 | 25.75 | OK |  | 1
Y | ussa07a_103 | 15 | 4 | 4 | 0 | 919 | 560 | 3.289 | 359.93 | 1976.1 | 2624.26 | -777.09 | 27.11 | -0.21 | 18.7 | -0.34 | 0 | 1058.83 | -1192.34 | 24.83 | OK |  | 1
Y | ussa07a_104 | 15 | 5 | 5 | 0 | 935 | 703 | 3.2888 | 403.3 | 2443.58 | 3244.1 | -1028.86 | 26.49 | -0.26 | 18.7 | -0.36 | 0 | 1307.75 | -1542.51 | 24.87 | OK |  | 0.99999
N | ussa07a_108 | 0 | 0 | 0 | 0 | 0 | 0 | 2.6724 | 132.51 | 3.09 | 6.13 | 2.83 | 16.87 | 0.1 | 18.7 | 0.15 | 0 | 3.79 | 2.19 | 17.8 | Roughup |  | 0.99876
Q | ussa07a_109 | 25 | 0 | 0 | 0 | 143 | 0 | 1.8492 | 60.69 | -38.94 | -41.58 | 227.96 | 6.96 | -0.32 | 18.7 | -0.35 | 0 | -9.23 | 236.06 | 6.47 | Short line prior | to power problems | 1
Q | ussa07a_110 | 25 | 0 | 0 | 0 | 174 | 0 | 2.0556 | 76.42 | -64.63 | -69.51 | 255.52 | 9.54 | -0.34 | 18.7 | -0.36 | 0 | -15.82 | 268.96 | 9.15 | Short line prior | to power problems | 1
Q | ussa07a_111 | 25 | 0 | 0 | 0 | 222 | 0 | 2.2629 | 92 | -78.45 | -82.15 | 322.41 | 11.81 | -0.36 | 18.7 | -0.38 | 0 | -16.98 | 338.73 | 11.46 | Short line prior | to power problems | 0.99999
Q | ussa07a_112 | 25 | 0 | 0 | 0 | 285 | 0 | 2.4679 | 109.71 | -90.83 | -95.77 | 396.43 | 14.35 | -0.37 | 18.7 | -0.41 | 0 | -20.32 | 415.32 | 13.76 | Short line prior | to power problems | 1
Q | ussa07a_113 | 25 | 0 | 0 | 0 | 333 | 0 | 2.6719 | 131.6 | -103.96 | -108.5 | 469.19 | 17.87 | -0.39 | 18.7 | -0.43 | 0 | -22.13 | 490.82 | 17.25 | Short line prior | to power problems | 0.99999
Q | ussa07a_115 | 25 | 0 | 0 | 0 | 428 | 0 | 2.8798 | 163.01 | -123.1 | -124.22 | 504 | 23.06 | -0.41 | 18.7 | -0.45 | 0 | -21.95 | 529.61 | 22.41 | Short line prior | to power problems | 0.99999
Q | ussa07a_116 | 25 | 0 | 0 | 0 | 571 | 0 | 3.0839 | 208.8 | -130.95 | -143.61 | 510.49 | 28.25 | -0.37 | 18.7 | -0.54 | 0 | -34.84 | 537.72 | 25.49 | Short line prior | to power problems | 1
Q | ussa07a_117 | 25 | 0 | 0 | 0 | 777 | 0 | 3.2894 | 273.2 | -133.29 | -153.51 | 487.81 | 35.38 | -0.27 | 18.7 | -0.65 | 0 | -42.79 | 515.53 | 29.07 | Short line prior | to power problems | 1
Q | ussa07a_118 | 25 | 0 | 0 | 0 | 1030 | 0 | 3.4959 | 351.27 | -127.21 | -154.73 | 489.34 | 44.38 | -0.1 | 18.7 | -0.77 | 0 | -49.06 | 515.8 | 33.08 | Short line prior | to power problems | 1
N | ussa07a_119 | 25 | 0 | 0 | 0 | 333 | 0 | 2.674 | 134.33 | -98.14 | -100.95 | 472.03 | 17.8 | -0.44 | 18.7 | -0.48 | 0 | -19.43 | 492.45 | 17.13 | Roughup |  | 0.99999
N | ussa07a_120 | 25 | 0 | 0 | 0 | 333 | 0 | 2.673 | 133.46 | -105.36 | -110.91 | 473.02 | 18.02 | -0.44 | 18.7 | -0.48 | 0 | -23.38 | 494.94 | 17.35 | Roughup - power | problems on backup | 0.99999
N | ussa07a_121 | 0 | 0 | 0 | 0 | 412 | 0 | 2.6747 | 134.11 | 1.57 | 4.35 | 4.89 | 17.19 | 0.05 | 18.7 | 0.1 | 0 | 3.15 | 4.56 | 18.03 | Roughup - power | OK ? | 1.0008
N | ussa07a_122 | 0 | 0 | 0 | 0 | 412 | 0 | 2.6733 | 133.27 | 2.71 | 6.12 | 4.34 | 16.5 | 0.09 | 18.7 | 0.14 | 0 | 4.06 | 3.78 | 17.28 | Roughup - power | OK ? | 0.99903
Q | ussa07a_123 | 25 | 0 | 0 | 0 | 143 | 0 | 1.8502 | 61.45 | -40.09 | -35.92 | 228.41 | 7.75 | -0.35 | 18.7 | -0.36 | 0 | -2.61 | 236.74 | 7.66 | Restart 25 deg s | et | 1
Q | ussa07a_124 | 25 | 0 | 0 | 0 | 174 | 0 | 2.0558 | 76.87 | -61.75 | -62.38 | 256.99 | 9.43 | -0.37 | 18.7 | -0.38 | 0 | -11.09 | 269.84 | 9.31 | OK |  | 0.99998
Q | ussa07a_125 | 25 | 0 | 0 | 0 | 222 | 0 | 2.2629 | 92.2 | -78.8 | -82.4 | 322.24 | 11.98 | -0.38 | 18.7 | -0.4 | 0 | -16.94 | 338.63 | 11.65 | OK |  | 1
Q | ussa07a_126 | 25 | 0 | 0 | 0 | 285 | 0 | 2.4662 | 109.7 | -89.37 | -92.37 | 397.13 | 14.3 | -0.4 | 18.7 | -0.43 | 0 | -18.12 | 415.72 | 13.75 | OK |  | 1
Q | ussa07a_127 | 25 | 0 | 0 | 0 | 333 | 0 | 2.6739 | 131.33 | -106.87 | -112.44 | 466.58 | 17.15 | -0.43 | 18.7 | -0.47 | 0 | -23.66 | 488.81 | 16.46 | OK |  | 1
Q | ussa07a_128 | 25 | 0 | 0 | 0 | 428 | 0 | 2.8786 | 162.52 | -114.26 | -120.21 | 507.38 | 22.16 | -0.45 | 18.7 | -0.52 | 0 | -25.29 | 531.15 | 21 | OK |  | 0.99999
Q | ussa07a_129 | 25 | 0 | 0 | 0 | 571 | 0 | 3.0848 | 209.79 | -124.17 | -134.06 | 507.25 | 28.33 | -0.39 | 18.7 | -0.56 | 0 | -30.91 | 533.08 | 25.52 | OK |  | 1
Q | ussa07a_130 | 25 | 0 | 0 | 0 | 777 | 0 | 3.2906 | 274.13 | -142.06 | -164.73 | 486.2 | 35.35 | -0.29 | 18.7 | -0.67 | 0 | -46.72 | 515.75 | 29 | OK |  | 1
Q | ussa07a_131 | 25 | 0 | 0 | 0 | 1030 | 0 | 3.4951 | 351.64 | -143.55 | -174.74 | 489.49 | 44.56 | -0.1 | 18.7 | -0.78 | 0 | -55.49 | 519.35 | 33.29 | OK |  | 1
Y | ussa07a_132 | 25 | 0 | 0 | 0 | 1300 | 0 | 3.6996 | 433.82 | -143.77 | -184.8 | 523.56 | 52.4 | 0.12 | 18.7 | -0.9 | 0 | -65.36 | 553.46 | 35.39 | OK |  | 1
Y | ussa07a_133 | 25 | 0 | 0 | 0 | 1490 | 0 | 3.9073 | 514.12 | -111.8 | -159.59 | 601.72 | 58.33 | 0.36 | 18.7 | -1.01 | 0 | -66.72 | 624.97 | 35.54 | OK |  | 1
Y | ussa07a_134 | 25 | 0 | 0 | 0 | 1664 | 0 | 4.1132 | 588.91 | -67.88 | -114 | 705.5 | 62.25 | 0.6 | 18.7 | -1.08 | 0 | -57.61 | 719.62 | 34.34 | OK |  | 1
Y | ussa07a_135 | 25 | 0 | 0 | 0 | 1870 | 0 | 4.5218 | 716.29 | 56.76 | 1.78 | 930.42 | 64.84 | 0.95 | 18.7 | -1.18 | 0 | -45.37 | 918.61 | 29.14 | OK |  | 1
Y | ussa07a_136 | 25 | 0 | 0 | 0 | 2108 | 0 | 4.9345 | 829.72 | 201.77 | 140.65 | 1189.3 | 65.6 | 1.18 | 18.7 | -1.31 | 0 | -26.96 | 1147.33 | 23.95 | OK |  | 1
N | ussa07a_138 | 25 | 5 | 5 | 0 | 792 | 899 | 3.2877 | 384.48 | 1836.7 | 2632.11 | -550.18 | 21.66 | -0.6 | 18.7 | -0.64 | 0 | 1084.31 | -937.73 | 20.92 | Side force check | run | 1
N | ussa07a_139 | 25 | 3 | 3 | 0 | 792 | 516 | 3.2914 | 321.61 | 1052.12 | 1527.45 | -158.23 | 26.41 | -0.48 | 18.7 | -0.65 | 0 | 640.66 | -380.27 | 23.55 | Side force check | run | 1
N | ussa07a_140 | 25 | 5 | 5 | 0 | 349 | 565 | 2.6712 | 198.11 | 1175.56 | 1729.39 | -121.42 | 7.92 | -0.65 | 18.7 | -0.45 | 0 | 742.22 | -368.6 | 11.19 | Side force check | run | 0.99999
N | ussa07a_141 | 25 | 3 | 3 | 0 | 333 | 320 | 2.6722 | 157.92 | 686.57 | 1026.8 | 148.37 | 11.05 | -0.55 | 18.7 | -0.45 | 0 | 450.37 | 4.04 | 12.71 | Side force check | run | 1
N | ussa07a_142 | 25 | 0 | 0 | 0 | 333 | 0 | 2.6722 | 133.54 | -100.12 | -101.47 | 463.98 | 17.98 | -0.42 | 18.7 | -0.45 | 0 | -18.3 | 484.81 | 17.36 | Tank Stability |  | 0.99999
N | ussa07a_143 | 25 | 0 | 0 | 0 | 333 | 0 | 2.6743 | 133.1 | -107.89 | -114.69 | 465.03 | 17.56 | -0.42 | 18.7 | -0.46 | 0 | -25.06 | 487.48 | 16.87 | Tank Stability |  | 0.99998
N | ussa07a_144 | 25 | 0 | 0 | 0 | 333 | 0 | 2.6744 | 133.93 | -90.38 | -90.55 | 474.75 | 17.47 | -0.42 | 18.7 | -0.45 | 0 | -15.47 | 493.55 | 16.89 | Tank Stability |  | 1
N | ussa07a_146 | 25 | 0 | 0 | 0 | 333 | 0 | 2.6712 | 133.9 | -100.73 | -105.59 | 471.47 | 18.16 | -0.42 | 18.7 | -0.45 | 0 | -21.91 | 492.42 | 17.52 | Tank Stability |  | 1
Y | ussa07a_147 | 25 | 1 | 1 | 0 | 174 | 44 | 2.0549 | 79.94 | 88.84 | 152.07 | 199.93 | 8.07 | -0.4 | 18.7 | -0.38 | 0 | 77.12 | 181.17 | 8.27 | OK |  | 0.99997
Y | ussa07a_148 | 25 | 2 | 2 | 0 | 174 | 116 | 2.0552 | 84.62 | 259.69 | 397.09 | 122.47 | 6.54 | -0.42 | 18.7 | -0.38 | 0 | 179.04 | 67.87 | 7.15 | OK |  | 1
Y | ussa07a_149 | 25 | 3 | 3 | 0 | 190 | 191 | 2.0549 | 91.96 | 429.09 | 638.24 | 30.96 | 5 | -0.46 | 18.7 | -0.4 | 0 | 278.28 | -59.17 | 5.95 | OK |  | 0.99999
Y | ussa07a_150 | 25 | 4 | 4 | 0 | 190 | 262 | 2.0566 | 102.9 | 593.54 | 876.1 | -74.33 | 4.01 | -0.49 | 18.7 | -0.39 | 0 | 378.28 | -198.98 | 5.55 | OK |  | 0.99999
Y | ussa07a_151 | 25 | 5 | 5 | 0 | 190 | 338 | 2.0573 | 116.79 | 758.57 | 1110.53 | -176.29 | 2.34 | -0.52 | 18.7 | -0.4 | 0 | 474.32 | -335.58 | 4.37 | OK |  | 1
Y | ussa07a_152 | 25 | 6 | 6 | 0 | 190 | 409 | 2.056 | 133.46 | 937.83 | 1362.84 | -277.77 | 0.98 | -0.56 | 18.7 | -0.41 | 0 | 576.45 | -474.67 | 3.5 | OK |  | 1
Y | ussa07a_153 | 25 | 6 | 6 | 0 | 349 | 663 | 2.6742 | 223.9 | 1448.08 | 2112.52 | -240.86 | 5.85 | -0.73 | 18.7 | -0.49 | 0 | 896.73 | -545.28 | 9.95 | OK |  | 1
Y | ussa07a_154 | 25 | 5 | 5 | 0 | 349 | 547 | 2.6743 | 197.01 | 1172.65 | 1723.69 | -105.04 | 7.89 | -0.67 | 18.7 | -0.48 | 0 | 739 | -351.59 | 11.12 | OK |  | 1
Q | ussa07a_155 | 25 | 4 | 4 | 0 | 349 | 427 | 2.673 | 175.01 | 906.49 | 1346.07 | 17.16 | 9.89 | -0.62 | 18.7 | -0.47 | 0 | 584.74 | -173.47 | 12.33 | Drag lo |  | 1
Y | ussa07a_156 | 25 | 3 | 3 | 0 | 333 | 311 | 2.673 | 157.47 | 669.17 | 1002.18 | 149.4 | 11.51 | -0.55 | 18.7 | -0.46 | 0 | 440.21 | 8.69 | 13.03 | OK |  | 0.99991
Y | ussa07a_157 | 25 | 2 | 2 | 0 | 333 | 196 | 2.6718 | 144.54 | 405.56 | 626.12 | 281.2 | 13.82 | -0.5 | 18.7 | -0.45 | 0 | 285.23 | 195.85 | 14.59 | OK |  | 0.99998
Y | ussa07a_158 | 25 | 1 | 1 | 0 | 333 | 76 | 2.671 | 136.45 | 152.69 | 260.95 | 385.37 | 15.86 | -0.45 | 18.7 | -0.45 | 0 | 132.15 | 353.12 | 15.81 | OK |  | 1
N | ussa07a_hcal | 0 | 0 | 0 | 0 | 412 | 0 | 2.6737 | 133.81 | 4.11 | 6.98 | -5.96 | 17.11 | 0.09 | 18.7 | 0.14 | 0 | 3.85 | -6.81 | 17.96 | Roughup |  | 1.0007
N | ussa07_159 | 0 | 0 | 0 | 0 | 412 | 0 | 2.6729 | 133.42 | 3.49 | 5.85 | -5.36 | 17 | 0.07 | 18.7 | 0.12 | 0 | 3.2 | -6.09 | 17.84 | Roughup |  | 0.99933
N | ussa07a_160 | 0 | 0 | 0 | 0 | 412 | 0 | 2.6744 | 132.97 | 3.54 | 6.08 | -5.42 | 16.58 | 0.07 | 18.7 | 0.13 | 0 | 3.38 | -6.16 | 17.43 | Roughup |  | 0.9994
N | ussa07a_160 | 0 | 0 | 0 | 0 | 412 | 0 | 2.6744 | 133.06 | 3.41 | 5.97 | -5.52 | 16.61 | 0.07 | 18.7 | 0.13 | 0 | 3.38 | -6.23 | 17.45 |  |  | 0.99988
Y | ussa07a_161 | 25 | 1 | 1 | 0 | 777 | 133 | 3.289 | 280.64 | 250.97 | 393.59 | 299.03 | 32.77 | -0.35 | 18.7 | -0.66 | 0 | 181.07 | 245.82 | 27.64 | OK |  | 0.99999
Y | ussa07a_162 | 25 | 2 | 2 | 0 | 792 | 316 | 3.2908 | 293.11 | 644.12 | 947.95 | 86.75 | 28.68 | -0.43 | 18.7 | -0.68 | 0 | 404.7 | -49.27 | 24.6 | OK |  | 1.0001
Y | ussa07a_163 | 25 | 3 | 3 | 0 | 792 | 498 | 3.2907 | 315.03 | 1059.5 | 1540.36 | -124.93 | 26.62 | -0.53 | 18.7 | -0.68 | 0 | 647.73 | -348.43 | 24.14 | OK |  | 1
Y | ussa07a_164 | 25 | 4 | 4 | 0 | 792 | 685 | 3.2914 | 343.37 | 1449.94 | 2092.92 | -325.7 | 24.16 | -0.6 | 18.7 | -0.69 | 0 | 871.47 | -631.53 | 22.7 | OK |  | 1
Q | ussa07a_165 | 25 | 5 | 5 | 0 | 792 | 867 | 3.2881 | 383.31 | 1810.18 | 2604.14 | -532.03 | 21.52 | -0.68 | 18.7 | -0.7 | 0 | 1078.37 | -914.07 | 21.05 | OK |  | 0.99999
Y | ussa07a_166 | 25 | 6 | 6 | 0 | 808 | 1050 | 3.289 | 426.83 | 2210.24 | 3161.53 | -690.14 | 20.36 | -0.75 | 18.7 | -0.72 | 0 | 1298.45 | -1156.63 | 20.99 | OK |  | 1 | -1156.6316
Q | ussa07a_167 | 25 | 5 | 5 | 0 | 792 | 867 | 3.2911 | 385.23 | 1792.06 | 2571.42 | -527.11 | 22.23 | -0.66 | 18.7 | -0.7 | 0 | 1060.51 | -905.42 | 21.59 | Repeat - origina | l is better fit - average | 1
N | ussa07a_168 | 25 | 4 | 4 | 0 | 349 | 427 | 2.6717 | 174.66 | 915.97 | 1357.24 | 22.16 | 9.7 | -0.57 | 18.7 | -0.43 | 0 | 588.07 | -170.43 | 12.09 | Regular wave Rou | ghup | 1
Q | ussa07a_169 | 25 | 4 | 4 | 0 | 349 | 427 | 2.6724 | 172.81 | 919.91 | 1362.81 | 19.35 | 9.83 | -0.57 | 18.7 | -0.43 | 0 | 590.48 | -174.03 | 12.22 | Regular wave bas | eline 1 | 1
Q | ussa07a_170 | 25 | 4 | 4 | 0 | 349 | 427 | 2.6748 | 172.66 | 916.56 | 1358.63 | 19.22 | 9.76 | -0.57 | 18.7 | -0.43 | 0 | 589.08 | -173.47 | 12.1 | Regular wave bas | eline 2 | 0.99997
Q | ussa07a_179 | 25 | 4 | 4 | 0 | 349 | 427 | 2.6749 | 173.51 | 912.67 | 1350.01 | 21.67 | 9.76 | -0.57 | 18.7 | -0.43 | 0 | 583.64 | -170.22 | 12.15 | Regular wave bas | eline 3 | 1
Q | ussa07a_180 | 25 | 4 | 4 | 0 | 349 | 427 | 2.6721 | 173.87 | 916.9 | 1355.86 | 22.64 | 9.72 | -0.57 | 18.7 | -0.43 | 0 | 585.96 | -170.13 | 12.06 | Regular wave bas | eline 4 | 1
A | AVERAG | 0 | 0 | 0 | 0 | 174 | 0 | 1.8516 | 60.49 | 2.38 | 3.78 | -0.95 | 6.27 | 0.22 | 18.8 | 0.25 | 0 | 1.97 | -1.45 | 6.87 | average
A | AVERAG | 0 | 0 | 0 | 0 | 222 | 0 | 2.0555 | 75.85 | 0.52 | 2.54 | -1.32 | 8.16 | 0.2 | 18.8 | 0.23 | 0 | 2.14 | -1.43 | 8.72 | average
A | AVERAG | 0 | 0 | 0 | 0 | 269 | 0 | 2.2625 | 90.92 | 1.87 | 5.24 | -1.41 | 10.88 | 0.18 | 18.8 | 0.21 | 0 | 3.82 | -1.8 | 11.52 | average
A | AVERAG | 0 | 0 | 0 | 0 | 412 | 0 | 2.6727 | 133.2 | 2.78 | 5.6 | -0.49 | 17.04 | 0.1 | 18.8 | 0.15 | 0 | 3.49 | -1.07 | 17.91 | average
A | AVERAG | 0 | 6 | 6 | 0 | 349 | 0 | 2.0564 | 143.54 | 1284.07 | 1651.46 | -855.78 | 10.42 | 0.2 | 18.8 | 0.23 | 0 | 669.51 | -1124.53 | 10.95 | average
A | AVERAG | 15 | 0 | 0 | 0 | 1466 | 0 | 2.6743 | 132.5 | -20.6 | -4.1 | 310.23 | 16.8 | -0.1 | 18.8 | -0.08 | 0 | 12.05 | 314.51 | 17.19 | average
A | AVERAG | 15 | 0 | 0 | 0 | 1949 | 0 | 4.1122 | 589.95 | 39.55 | 41.96 | 452.45 | 62.3 | 0.83 | 18.8 | -0.81 | 0 | 10.95 | 444.22 | 34.85 | average
A | AVERAG | 15 | 0 | 0 | 0 | 2148 | 0 | 4.5234 | 711.58 | 90.36 | 87.16 | 600.48 | 64.88 | 1.17 | 18.8 | -0.91 | 0 | 16.3 | 581.69 | 30.14 | average
A | AVERAG | 15 | 0 | 0 | 0 | 2370 | 0 | 4.9342 | 816.18 | 198.56 | 196.87 | 768.41 | 65.08 | 1.33 | 18.8 | -1.03 | 0 | 41.17 | 727.11 | 25.69 | average
A | AVERAG | 25 | 0 | 0 | 0 | 143 | 0 | 1.8497 | 61.07 | -39.51 | -38.75 | 228.18 | 7.35 | -0.34 | 18.7 | -0.36 | 0 | -5.92 | 236.4 | 7.07 | average
A | AVERAG | 25 | 0 | 0 | 0 | 174 | 0 | 2.0557 | 76.64 | -63.19 | -65.95 | 256.26 | 9.48 | -0.35 | 18.7 | -0.37 | 0 | -13.46 | 269.4 | 9.23 | average
A | AVERAG | 25 | 0 | 0 | 0 | 222 | 0 | 2.2629 | 92.1 | -78.62 | -82.27 | 322.33 | 11.89 | -0.37 | 18.7 | -0.39 | 0 | -16.96 | 338.68 | 11.55 | average
A | AVERAG | 25 | 0 | 0 | 0 | 285 | 0 | 2.467 | 109.7 | -90.1 | -94.07 | 396.78 | 14.33 | -0.38 | 18.7 | -0.42 | 0 | -19.22 | 415.52 | 13.76 | average
A | AVERAG | 25 | 0 | 0 | 0 | 333 | 0 | 2.6729 | 131.47 | -105.42 | -110.47 | 467.89 | 17.51 | -0.41 | 18.7 | -0.45 | 0 | -22.9 | 489.82 | 16.86 | average
A | AVERAG | 25 | 0 | 0 | 0 | 428 | 0 | 2.8792 | 162.77 | -118.68 | -122.21 | 505.69 | 22.61 | -0.43 | 18.7 | -0.48 | 0 | -23.62 | 530.38 | 21.71 | average
A | AVERAG | 25 | 0 | 0 | 0 | 571 | 0 | 3.0844 | 209.3 | -127.56 | -138.84 | 508.87 | 28.29 | -0.38 | 18.7 | -0.55 | 0 | -32.87 | 535.4 | 25.5 | average
A | AVERAG | 25 | 0 | 0 | 0 | 777 | 0 | 3.29 | 273.66 | -137.68 | -159.12 | 487 | 35.37 | -0.28 | 18.7 | -0.66 | 0 | -44.75 | 515.64 | 29.03 | average
A | AVERAG | 25 | 0 | 0 | 0 | 1030 | 0 | 3.4955 | 351.45 | -135.38 | -164.74 | 489.42 | 44.47 | -0.1 | 18.7 | -0.77 | 0 | -52.28 | 517.58 | 33.19 | average
A | AVERAG | 25 | 4 | 4 | 0 | 349 | 427 | 2.6734 | 173.57 | 914.51 | 1354.68 | 20.01 | 9.79 | -0.58 | 18.7 | -0.44 | 0 | 586.78 | -172.26 | 12.17 | average
A | AVERAG | 25 | 5 | 5 | 0 | 792 | 867 | 3.2896 | 384.27 | 1801.12 | 2587.78 | -529.57 | 21.88 | -0.67 | 18.7 | -0.7 | 0 | 1069.44 | -909.74 | 21.32 | average